## Sheet1
许昌市自然灾害应急能力提升工程基层防灾项目拟采购装备公开征集信息表
填报说明：需在满足主要功能用途及最低技术要求的基础上，填写同类装备详细的技术需求。其中技术性能和指标参数需尽量详尽具体。本项目拟采取集中采购方式，装备生产企业（不作为潜在投标商的）报价时合理考虑中间集采商的利润，涉及车辆装备报价综合考虑后期上牌办理所需的各种费用。
序号 | 装备类型 （大类） | 装备名称 | 主要功能用途及最低技术要求 | 品牌型号 | 生产厂家及联系方式 | 具体性能参数（需在满足装备主要功能用途及最低技术要求基础上，分条目列清楚装备的详细性能参数） | 报价（万元） | 产品外观照片 | 是否具有国家工信部公告 | 是否具有国家认可的第三方合格检验机构出具的检验报告（并写明出具检验报告机构名称） | 历史中标单价、中标单位及中标时间 | 备注
01 | 通信指挥 | 应急前突车 | 用于各类灾害的信息收集与初期处置，第一时间挺进灾害中心，承担通信、危险气体侦测，前突灭火、应急救援等多种作战任务。配备车载电台、危险气体侦测仪、细水雾灭火装置、车载绞盘、倒伏式照明灯等器材设备。
02 | 通信指挥 | 数字集群手持终端 | 装备应符合《应急指挥窄带无线通信网总体技术规范》相关技术要求。发射功率1～4W可调，频率范围350-400MHz，兼容PDT/DMR/模拟制式，具备显示屏，防护等级≥IP67，支持手动写频改频。
03 | 通信指挥 | 轻型卫星便携站 | 采用Ku频段一体化设计，支持网管和业务双通道，等效天线口径≥0.75m，功放≥8W，内置调制解调器、内置视频会商终端、无线路由、电源管理设备等，满负荷续航时间≥4h，防护等级≥IP66，整套设备全重（含天线、电池、功放等所有部件）≤14kg，设备整体采用背负结构，具备接入应急管理部卫星网管系统能力，采用智能辅助对星或全自动对星，支持网管和业务双通道。
04 | 通信指挥 | 高通量卫星便携站 | 采用Ka/Ku双频段模块化设计，等效天线口径≥0.5m，功放≥4W，内置调制解调器、主控板、无线路由、定位等模块，具备波束自动切换功能，满负荷续航时间≥4h，防护等级≥IP66，工作温度：-25～+55℃,整套设备全重（含天线、电池、功放等所有部件）≤8kg，具备接入应急管理部卫星网管系统能力，采用智能辅助对星或全自动对星，支持网管和业务双通道。
05 | 通信指挥 | 单兵图传 | 支持4G/5G全网通网络、以太网接口、外置音视频接入、外接热成像仪，基于蜂窝组网技术的单兵音视频采集装备应内置麦克风及扬声器。
06 | 通信指挥 | 布控球 | 支持远程配置截图、录像、多客户端音视频实时预览、远程下载音视频文件、远程程序升级，具备远程配置码流、帧率、分辨率、图像质量、OSD叠加等功能，支持远程发送云台控制指令，可实现镜头变倍、云台转动、光圈控制、云台水平自稳等功能，镜头支持防雨淋、防雾、防风、防沙尘功能，支持前端显示屏，装备主机（含电池）总重量应≤4kg，防护等级≥IP66。
07 | 综合保障 | 装备运输车 | 用于运输抢险救援装备投入灾害现场，速度≥100km/h。
08 | 综合保障 | 侦查无人机 | 侦察无人机用于火情、洪水、地形、搜索等侦察活动，搭载可见光及红外热成像相机、模块化照明与喊话系统，完成野外应急搜索、人员搜救等工作，单次作业续航时间≥2h，巡逻覆盖覆盖半径≥15km。
09 | 综合保障 | 照明无人机 | 照明无人机具有LED光源、高清无线图传、闪烁警示等功能，升空照明功率≥500W，抗风等级≥5级，防水防雨≥IP67，滞空时间≥24h。
10 | 综合保障 | 应急照明系统 | 用于现场照明，光源类型LED,液压升降方式。功率≥2000W，工作时间≥13h,输出220V和380V电压，抗风等级≥8级, 防护等级≥IP65。
11 | 综合保障 | 应急电源车 | 电池能量≥2000Wh，输出电压≥220V-50Hz，功率≥50kW。
12 | 综合保障 | 应急电源 | 总电量≥1000Wh，输出功率≥1kW，电源箱质量≤10kg，工作温度-20～+50℃。
13 | 综合保障 | 移动照明工作平台 | 用于救援现场应急照明。灯头总光通量≥360000Lm，灯头总功率4kW（±10%），灯光覆盖半径≥120m，照度≥200Lux，灯塔高度≥7m，灯塔装卸时间≤180s,抗风等级≥5级，防水防雨≥IP67。
14 | 综合保障 | 救援运兵车 | 主要用于道路恶劣条件下人员及物资运输，采用四驱驱动配置。排放标准国VI，搭乘人数≥10人。
15 | 综合保障 | 大型救援运兵车 | 排放标准国VI，搭乘人数≥35人。
16 | 综合保障 | 多功能手提探照灯 | 用于夜间搜索强光照明或作业现场工作照明，提升携带人员及工作现场的安全保障。具有工作光、强光、频闪三种光设计，可随时查看电池电量。功率≥12W，电池容量≥4000mAH，连续工作时间≥20h。
17 | 综合保障 | 便携式担架 | 担架尺寸≥2m×0.5m×0.15m，材质为铝合金。
18 | 抗洪抢险 | 小型排水抢险车 | 用于暴雨洪涝灾害导致的较小空间内涝紧急排水。由高通过性和机动性皮卡车搭载发电机组、大流量潜水泵、水泵控制柜、排水软管、浮圈等，具备移动水泵、移动电源功能和远程监控调度系统功能，排水量≥500m³/h。
19 | 抗洪抢险 | 水下机器人 | 用于水下结构深潜探测，搭载推进器、探照灯、超清摄像机、机械臂等系统，具备水下视频实时回传功能。水下探测深度≥50m，防水等级≥IP67。
20 | 抗洪抢险 | 救生拉杆 | 用于救援人员发现落水和遇险被困人员后，在岸上或船上开展远距离安全施救。总长≥4.5m，收缩后长≤1.5m，套圈直径30cm，粗管径≥35mm，细管径≤25mm。
21 | 抗洪抢险 | 多功能轻型 应急救援车 | 用于洪涝灾害引起的建筑倒塌，道路损毁等抢险救援场景，车辆配备越野 底盘，通过性能好，具备起重、挖掘、破拆、抓取、发电、照明、破障、 牵引等功能，吊重≥3t,斗容≥0.3m³,抓取≥1t,涉水深度≥600mm。
22 | 抗洪抢险 | 冰面救援工具套组 | 用于解救冰面和跌入冰水中的遇险人员。包括冰镐、冰爪（带包）、冰锥套装、腕带、雪锯、雪锚、雪锥、爬行冰锥、手持声呐式水深测量仪等工具。
23 | 水域救援 | 自携式潜水装备 | 主要包括全面罩、水下对讲机、水面基站、干式潜水服、湿式潜水服、浮力调节背心、潜水员自用潜水气瓶、被救者呼吸系统、调节器、备用二级呼吸器、多功能仪表、潜水手电、多功能潜水刀、潜水手套、潜水鞋、潜水脚蹼、潜水配重系统、潜水装备箱、燃油空气填充泵、电动空气填充泵等。
24 | 水域救援 | 中小型水陆两栖 救援车 | 用于道路受阻常规设备无法通行情况下，保障物资运送、群众转移、救援人员通过等工作。发动机排量≥2.5L，陆地巡航速度≥30km/h，水上巡航速度≥5km/h，跨越沟壑宽度≥1.5m，跨越垂直障碍高度≥0.6m，爬坡能力≥30°。
25 | 水域救援 | 遥控救生圈 | 采用2个双通道推进器，续航时间≥90min，空载速度≥8节，浮力≥270N，压力≥80N，遥控距离≥800m，内置定位系统。
26 | 水域救援 | 舷外机 | 输出功率≥20kW，全速转速≥4500-5500r/min，超负荷转速≥5000rpm，排气量≥450m³，重量≥30kg，油箱≥20L，排量≥400mL。
27 | 水域救援 | 救援舟艇组合（橡皮艇） | 用于洪水、河流救援，沿海和城市洪水恢复，浅水救援。重量≥60kg，核载人数≥6人，工作压力≥0.2bar，充气时间≤90s。配备舟艇拖车。
28 | 水域救援 | 舟艇拖车 | 用于转运舟艇使用，净重≥200kg，载重≥300kg，绞盘支架带有安全保险链。
29 | 水域救援 | 水域救援工具组 | 由滑轮、漂浮救生绳、护轮、静力绳、绳包、护绳套、钢缆锚点、攀爬钩、安全钩等组成。
30 | 水域救援 | 水下切割机 | 肩背式氧气瓶≥8L、氧气管长度≥1m,电缆长度≥1m，延长电缆及气管长度≥3m，锂电池≥10V锂电池，重量≥10kg。
31 | 水域救援 | 水深探测仪 | 探测水域水深。量程≥150m，精度≤±1%，最小显示分辨率≤1mm，发射频率200～2000kHz。
32 | 水域救援 | 水上遥控救援飞翼 | 通过遥控的方式快速到达落水者身旁，待落水者抓住机身两侧的手带或抓住中间的横梁后，操作者控制机器至安全地带使落水者成功获救。空载速度≥23km/h，载人速度（额定载重80kg）≥9km/h，遥控距离≥1400m，拖拽力≥330kg。
33 | 水域救援 | 救生抛投器 | 用于落水人员救助。工作压力≥8.5MPa，陆用抛射距离≥350m，水用抛射距离≥250m，锚钩抛射距离≥80m。
34 | 水域救援 | 救生拉网 | 用于水面救援拦截网，尺寸≥400cm*100cm。
35 | 水域救援 | 防水头灯 | 用于应急救援中提供光源。可在水下使用，连续照明时间≥30min，防水等级≥IP68，最高亮度≥300流明，续航≥50h，节能模式续航≥200h。
36 | 森林（草原）火灾扑救 | 自救呼吸器 | 质量≤2.5kg,采用耐高温阻燃材料制造，在592℃左右的高温环境下能有效保护面部、颈部及呼吸系统的安全，时间≥5min，滤烟效率≥95%，吸气阻力≤120Pa，单个滤芯累计防护时间≥4h。
37 | 森林（草原）火灾扑救 | 有毒有害气体监测仪 | 便携式多功能气体检测仪，检查氧气、一氧化碳、二氧化氮等气体浓度，泵吸式，声光双重报警，可充电电池，半导体传感器。
38 | 森林（草原）火灾扑救 | 油锯 | 汽油机驱动或着新能源电池驱动，功率≥5kW,重量≤10kg,燃油箱容积≥0.8L，连续工作时间≥60min。
39 | 森林（草原）火灾扑救 | 消防摩托车 | 用于野外消防救援，提高消防救援机动性。发动机单缸、四冲程、水冷，功率≥14kW，扭矩≥25N/m；配森林消防泵，流量≥3L/s，扬程≥50m。
40 | 森林（草原）火灾扑救 | 灭火车 | 用于扑救初期森林火灾，采用四驱越野底盘，乘员人数≥5人，载液量≥3500kg，功率≥112kW，消防泵流量 ≥ 30L/s，射程≥60m。
41 | 森林（草原）火灾扑救 | 红外热成像仪 | 用于隐患火点探测。液晶显示屏，可调整图像显示等，电池续航≥5h。
42 | 森林（草原）火灾扑救 | 割灌机 | 用于割除易燃灌木野草,打通火灾入场通道，功率≥1.5kW。
43 | 森林（草原）火灾扑救 | 高压细水雾灭火机 | 水袋容积≥20L，喷头分为直流和雾化喷头，平均射程≥10m，连续工作≥15min，可伸缩。
44 | 森林（草原）火灾扑救 | 高压喷雾车 | 用于扑救初期森林火灾，采用四驱越野底盘，涉水深度≥600mm，越壕≥500mm，越障≥300mm，乘员人数≥5人，配备高压喷雾系统，消防泵额定流量 ≥ 3L/s，喷雾枪射程≥20m，液罐容积≥1000L。
45 | 森林（草原）火灾扑救 | 风力灭火机 | 用于森林（草原）火灾扑救，功率≥3kW。配备便携式加油器，容量≥20L，质量≤3kg。
46 | 森林（草原）火灾扑救 | 点火器 | 质量≤2kg，容积≤2L，点烧距离≥1300m，点火速度≤8km/h。
47 | 森林（草原）火灾扑救 | 高扬程水泵 | 用于串联供水灭火作业，四冲程双缸风冷发动机，含配件包。功率≥20kw，工作压力≥3MPa，流量≥150L/min，扬程≥300M，整机重量≤150kg。
48 | 地震地质灾害救援 | 音视频生命探测仪 | 用于地震地质灾害现场搜救生命，具备红外热成像、录音、语音对讲、照明、无线传输等功能。配备红外热成像探头，具备红外热成像功能，指挥终端与音视频主机之间的无线通信距离≥100m，工作时长≥10h。
49 | 地震地质灾害救援 | 雷达生命探测仪 | 用于地震灾害、塌方事故等救援现场搜索定位被困者，所有设备及配/附件均能放进专用运输箱内。整套系统包含雷达主机和显示控制终端,探测墙体厚度≥500mm、静止生命体距离≥15m、运动生命体距离≥20m，具备灵敏度设置功能。
50 | 地震地质灾害救援 | 液压破拆工具组 | 用于火灾、交通事故、地震等灾害时迅速而有效地剪切、扩张、剪断、撑顶来破拆金属或非金属结构。主要由液压泵、剪切器、扩张器、千斤顶、开缝器、救援顶杆等组成。
51 | 地震地质灾害救援 | 氧气呼吸器 | 防护时间≥4h，吸气中氧气≥20%，吸气中二氧化碳浓度≤2%。
52 | 地震地质灾害救援 | 绳索救援套装 | 同于辅助救援人员进行攀爬以及搭建救援通道抢救和运送伤员。包含绳索手套、山岳救援头盔、头灯、护目镜、全身式安全吊带、安全绳、安全钩、上升器、抓绳器、下降器、滑轮、连接带、缓冲器等。
53 | 地震地质灾害救援 | 切割锯套装 | 用于对物体进行切割后才能施救的场所。含无齿锯、链锯、双轮异向切割锯。无齿锯砂轮直径≥300mm，链锯转速≥14000r/min，双轮异向切割锯锯深≥60mm。
54 | 地震地质灾害救援 | 切割工具组 | 用于执行救援任务时，对物体进行切割，以满足施救条件等场景。含无齿锯、链锯、环锯、双轮异向切割锯等。无齿锯砂轮直径≥300mm；链锯最高转速≥14000r/min；环锯输出功率≥4kW，锯片直径≥350mm，切深≥250mm；双轮异向切割锯锯深≥60mm。
55 | 地震地质灾害救援 | 牵拉器 | 用于在破拆时或结构调整时对人员的保护，牵拉方向柱等结构，具备扩张、牵引、挤压多种功能。牵引力≥4t，牵引有效行程≥2.5m，配加长钢索≥3m。
56 | 地震地质灾害救援 | 链锯 | 用于木材切割，额定电压≥24V，空载转速≥4000r/min，功率≥1.5kW。
57 | 地震地质灾害救援 | 混凝土液压破拆工具组 | 由液压动力站、液压破碎镐、液压圆盘切割锯、液压链锯、液压原木链锯、液压岩心钻、液压增压器和液压渣浆泵组合而成。
58 | 地震地质灾害救援 | 高压起重气垫 | 用于地震、塌方、建筑物坍塌等灾害现场的起重作业。每套设备包括小型方形平面起重气垫3只、平面起重气垫3只、大型方形平面起重气垫3只和气垫操控组件1套，充气压力≥8bar，起重≥23t。
59 | 地震地质灾害救援 | 钢筋速断器 | 用于切断钢筋施救，最大剪切力≥120kN，最大切割钢筋直径≥20mm。
60 | 地震地质灾害救援 | 复合气体探测器 | 用于检测化学品作业场所或设备内部空气中的可燃或有毒气体和蒸气含量并超限报警。具备危化品救援现场检测环境气体和射线浓度等实时监测，同时检测有毒有害气体等有害物质。
61 | 地震地质灾害救援 | 破拆机器人 | 用于城市地下空间、塌方隧道以及管道等狭小空间现场勘测、清障除险等场景。配备破碎锤、岩石锯等属具，具备破拆、切割、剪切、抓取等功能。无线遥控≥1km，爬坡能力≥30°，功率≥30kW。